## Calculator ABV
Calculator corectie densimetru
| Celsius |  | Calculator Fahrenheit -> Celsius
Temperatura calibrare densimetru | 20 |  | Fahrenheit? | -40 | -40
Temperatura de citire a densitatii | 24 |  | Celsius? | 30 | 86
Densitatea masurata | 1.01
Corectia | 0.00093626
Densitate corectata | 1.0109
Calculator alcool
Densitate Initiala (OG) | 1.07
Densitate Finala (FG) | 1.011 | Densitate Finala asteptata intre 1.018 si 1.023
Alcohol by Mass % (ABM) | 6.109% | Valoare asteptata a ABM% intre 4.81 si 5.35
Alcohol By Volume % (ABV) | 7.74% | Valoare asteptata a ABV% intre 6.09 si 6.77
<---------- Plaja de rezultate ------------>
Densitate Finala | 1.018 | 1.019 | 1.02 | 1.021 | 1.023
Must de bere transformat | 0.052 | 0.051 | 0.05 | 0.049 | 0.047
Greutatea de alcool echivalenta | 0.054433 | 0.053386 | 0.052339 | 0.051292 | 0.049199
Valoare asteptata a ABM% | 5.347 | 5.2391 | 5.1313 | 5.0237 | 4.8093
Valoare asteptata a ABV% | 6.7744 | 6.6376 | 6.5011 | 6.3648 | 6.0931
Valoare asteptata a ABM% | 5.347% | 5.239% | 5.131% | 5.024% | 4.809%
Valoare asteptata a ABV% | 6.774% | 6.638% | 6.501% | 6.365% | 6.093%
Nota:
La fiecare 44,0095 grame de CO2 eliminate din vasul de fermentare, se formeaza 46,06844 grame de alcool etilic.
De ce 44,0095 si, respectiv 46,06844? Acestea sunt greutatile moleculare din tabelul periodic. A se vedeam mai jos.
Astfel, pentru fiecare gram de must de bere transformat, alcoolul cantareste 1,0467839898.
Sa presupunem ca OG=1,050 si FG=1,015, prin urmare mustul transformat este de 0,035.
Daca multplicam aceasta valoare cu 1,0467839898, se obtine 0,03664 care impartit la masa FG (1,015) rezulta 3,60% alcool raportat la greutate/ masa (ABM%).
Majoritatea berarilor prefera masurarea alcoolului prin volum, asadar trebuie sa transformam masa in volum.
Densitatea apei este de 1,000 kilogram pe litru, iar greutatea alcoolului este de 0,7893 kg/l.
Prin urmare, 3,60960 impartit la 0,7893 = 4,57% alcool raportat la volum (ABV%).
| Element | Numarul Atomic | Simbol | Greutatea Atomica | Densitate kg/litru
| Hidrogen | 1 | H | 1.0079
| Carbon | 6 | C | 12.0107
| Oxigen | 8 | O | 15.9994
Dioxid de Carbon / C02 | Carbon |  |  | 12.0107
| Oxigen x 2 |  |  | 31.9988
| Masa Molecule CO2 |  |  | 44.0095
Alcool Etilic/ C2H5OH | Carbon x 2 |  |  | 24.0214
| Hidrogen x 5 |  |  | 5.0397
| Oxigen |  |  | 15.9994
| Hidrogen |  |  | 1.0079
| Masa Alcool Etilic |  |  | 46.0684 | 0.7893
Raportul Alcool/CO2 | 1.0468
Note on C3: Temperatura Calibrare Densimetru Introduceti temperatura de masurare inscrisa pe densimetru. De regula, aceasta valoare este 20 °C.
Note on C4: Temperatura de citire a densitatii: Introduceti temperatura mustului de bere din momentul citirii densitatii.
Note on C5: Densitatea Specifica: Aceasta citire a densimetrului indica densitatea mustului de bere. In cazul in care apar bule de dioxid de carbon pe corpul densimetrului, scoateti-l din cilindru de masurare si introduceti-l din nou, pentru ca aceste bule sa nu afecteze corectitudinea masurarii. Intotdeauna tineti densimetrul de varf si mentineti-l vertical pentru a evita spargerea acestuia.
Note on C12: Densitatea Initiala OG: Reprezinta densitatea initiala a mustului de bere inaintea adaugarii drojdiei.
Note on C13: Densitatea Finala FG: Densitatea berii masurata dupa incetarea primei etape de fermentare. Acum se poate determina ABV% sau ABM%.

## ABV Tabel Corectii
Tabel corectii densitate in functie de temperatura. Pentru densimetre calibrate la 20°Celsius
Temperatura mustului de bere - Grade Celsius
|  | 15 | 16 | 17 | 18 | 19 | 20 | 21 | 22 | 23 | 24 | 25 | 26 | 27 | 28 | 29 | 30 | 31 | 32
ABV | 1.005 | 1.0041 | 1.0043 | 1.0044 | 1.0046 | 1.0048 | 1.005 | 1.0052 | 1.0054 | 1.0057 | 1.0059 | 1.0062 | 1.0064 | 1.0067 | 1.007 | 1.0073 | 1.0076 | 1.0079 | 1.0082
| 1.006 | 1.0051 | 1.0053 | 1.0054 | 1.0056 | 1.0058 | 1.006 | 1.0062 | 1.0064 | 1.0067 | 1.0069 | 1.0072 | 1.0074 | 1.0077 | 1.008 | 1.0083 | 1.0086 | 1.0089 | 1.0092
| 1.007 | 1.0061 | 1.0063 | 1.0064 | 1.0066 | 1.0068 | 1.007 | 1.0072 | 1.0074 | 1.0077 | 1.0079 | 1.0082 | 1.0084 | 1.0087 | 1.009 | 1.0093 | 1.0096 | 1.0099 | 1.0102
| 1.008 | 1.0071 | 1.0073 | 1.0074 | 1.0076 | 1.0078 | 1.008 | 1.0082 | 1.0085 | 1.0087 | 1.0089 | 1.0092 | 1.0094 | 1.0097 | 1.01 | 1.0103 | 1.0106 | 1.0109 | 1.0112
| 1.009 | 1.0081 | 1.0083 | 1.0084 | 1.0086 | 1.0088 | 1.009 | 1.0092 | 1.0095 | 1.0097 | 1.0099 | 1.0102 | 1.0105 | 1.0107 | 1.011 | 1.0113 | 1.0116 | 1.0119 | 1.0122
| 1.01 | 1.0091 | 1.0093 | 1.0094 | 1.0096 | 1.0098 | 1.01 | 1.0102 | 1.0105 | 1.0107 | 1.0109 | 1.0112 | 1.0115 | 1.0117 | 1.012 | 1.0123 | 1.0126 | 1.0129 | 1.0132
| 1.011 | 1.0101 | 1.0103 | 1.0104 | 1.0106 | 1.0108 | 1.011 | 1.0112 | 1.0115 | 1.0117 | 1.0119 | 1.0122 | 1.0125 | 1.0127 | 1.013 | 1.0133 | 1.0136 | 1.0139 | 1.0142
| 1.012 | 1.0111 | 1.0113 | 1.0114 | 1.0116 | 1.0118 | 1.012 | 1.0122 | 1.0125 | 1.0127 | 1.0129 | 1.0132 | 1.0135 | 1.0137 | 1.014 | 1.0143 | 1.0146 | 1.0149 | 1.0153
| 1.013 | 1.0121 | 1.0123 | 1.0124 | 1.0126 | 1.0128 | 1.013 | 1.0132 | 1.0135 | 1.0137 | 1.0139 | 1.0142 | 1.0145 | 1.0147 | 1.015 | 1.0153 | 1.0156 | 1.0159 | 1.0163
| 1.014 | 1.0131 | 1.0133 | 1.0134 | 1.0136 | 1.0138 | 1.014 | 1.0142 | 1.0145 | 1.0147 | 1.0149 | 1.0152 | 1.0155 | 1.0157 | 1.016 | 1.0163 | 1.0166 | 1.0169 | 1.0173
| 1.015 | 1.0141 | 1.0143 | 1.0144 | 1.0146 | 1.0148 | 1.015 | 1.0152 | 1.0155 | 1.0157 | 1.0159 | 1.0162 | 1.0165 | 1.0167 | 1.017 | 1.0173 | 1.0176 | 1.0179 | 1.0183
| 1.016 | 1.0151 | 1.0153 | 1.0154 | 1.0156 | 1.0158 | 1.016 | 1.0162 | 1.0165 | 1.0167 | 1.017 | 1.0172 | 1.0175 | 1.0178 | 1.018 | 1.0183 | 1.0186 | 1.0189 | 1.0193
| 1.017 | 1.0161 | 1.0163 | 1.0164 | 1.0166 | 1.0168 | 1.017 | 1.0172 | 1.0175 | 1.0177 | 1.018 | 1.0182 | 1.0185 | 1.0188 | 1.019 | 1.0193 | 1.0196 | 1.02 | 1.0203
| 1.018 | 1.0171 | 1.0173 | 1.0175 | 1.0176 | 1.0178 | 1.018 | 1.0182 | 1.0185 | 1.0187 | 1.019 | 1.0192 | 1.0195 | 1.0198 | 1.02 | 1.0203 | 1.0206 | 1.021 | 1.0213
| 1.019 | 1.0181 | 1.0183 | 1.0185 | 1.0186 | 1.0188 | 1.019 | 1.0192 | 1.0195 | 1.0197 | 1.02 | 1.0202 | 1.0205 | 1.0208 | 1.021 | 1.0213 | 1.0216 | 1.022 | 1.0223
| 1.02 | 1.0191 | 1.0193 | 1.0195 | 1.0196 | 1.0198 | 1.02 | 1.0203 | 1.0205 | 1.0207 | 1.021 | 1.0212 | 1.0215 | 1.0218 | 1.0221 | 1.0223 | 1.0227 | 1.023 | 1.0233
| 1.021 | 1.0201 | 1.0203 | 1.0205 | 1.0206 | 1.0208 | 1.021 | 1.0213 | 1.0215 | 1.0217 | 1.022 | 1.0222 | 1.0225 | 1.0228 | 1.0231 | 1.0234 | 1.0237 | 1.024 | 1.0243
| 1.022 | 1.0211 | 1.0213 | 1.0215 | 1.0216 | 1.0218 | 1.022 | 1.0223 | 1.0225 | 1.0227 | 1.023 | 1.0232 | 1.0235 | 1.0238 | 1.0241 | 1.0244 | 1.0247 | 1.025 | 1.0253
| 1.023 | 1.0221 | 1.0223 | 1.0225 | 1.0226 | 1.0228 | 1.023 | 1.0233 | 1.0235 | 1.0237 | 1.024 | 1.0242 | 1.0245 | 1.0248 | 1.0251 | 1.0254 | 1.0257 | 1.026 | 1.0263
| 1.024 | 1.0231 | 1.0233 | 1.0235 | 1.0236 | 1.0238 | 1.024 | 1.0243 | 1.0245 | 1.0247 | 1.025 | 1.0252 | 1.0255 | 1.0258 | 1.0261 | 1.0264 | 1.0267 | 1.027 | 1.0273
| 1.025 | 1.0241 | 1.0243 | 1.0245 | 1.0246 | 1.0248 | 1.025 | 1.0253 | 1.0255 | 1.0257 | 1.026 | 1.0262 | 1.0265 | 1.0268 | 1.0271 | 1.0274 | 1.0277 | 1.028 | 1.0283
| 1.026 | 1.0251 | 1.0253 | 1.0255 | 1.0256 | 1.0258 | 1.026 | 1.0263 | 1.0265 | 1.0267 | 1.027 | 1.0272 | 1.0275 | 1.0278 | 1.0281 | 1.0284 | 1.0287 | 1.029 | 1.0293
| 1.027 | 1.0261 | 1.0263 | 1.0265 | 1.0266 | 1.0268 | 1.027 | 1.0273 | 1.0275 | 1.0277 | 1.028 | 1.0282 | 1.0285 | 1.0288 | 1.0291 | 1.0294 | 1.0297 | 1.03 | 1.0303
| 1.028 | 1.0271 | 1.0273 | 1.0275 | 1.0276 | 1.0278 | 1.028 | 1.0283 | 1.0285 | 1.0287 | 1.029 | 1.0292 | 1.0295 | 1.0298 | 1.0301 | 1.0304 | 1.0307 | 1.031 | 1.0313
| 1.029 | 1.0281 | 1.0283 | 1.0285 | 1.0286 | 1.0288 | 1.0291 | 1.0293 | 1.0295 | 1.0297 | 1.03 | 1.0302 | 1.0305 | 1.0308 | 1.0311 | 1.0314 | 1.0317 | 1.032 | 1.0323
| 1.03 | 1.0291 | 1.0293 | 1.0295 | 1.0296 | 1.0298 | 1.0301 | 1.0303 | 1.0305 | 1.0307 | 1.031 | 1.0312 | 1.0315 | 1.0318 | 1.0321 | 1.0324 | 1.0327 | 1.033 | 1.0333
| 1.031 | 1.0301 | 1.0303 | 1.0305 | 1.0307 | 1.0308 | 1.0311 | 1.0313 | 1.0315 | 1.0317 | 1.032 | 1.0323 | 1.0325 | 1.0328 | 1.0331 | 1.0334 | 1.0337 | 1.034 | 1.0343
| 1.032 | 1.0311 | 1.0313 | 1.0315 | 1.0317 | 1.0318 | 1.0321 | 1.0323 | 1.0325 | 1.0327 | 1.033 | 1.0333 | 1.0335 | 1.0338 | 1.0341 | 1.0344 | 1.0347 | 1.035 | 1.0354
| 1.033 | 1.0321 | 1.0323 | 1.0325 | 1.0327 | 1.0329 | 1.0331 | 1.0333 | 1.0335 | 1.0337 | 1.034 | 1.0343 | 1.0345 | 1.0348 | 1.0351 | 1.0354 | 1.0357 | 1.036 | 1.0364
| 1.034 | 1.0331 | 1.0333 | 1.0335 | 1.0337 | 1.0339 | 1.0341 | 1.0343 | 1.0345 | 1.0347 | 1.035 | 1.0353 | 1.0355 | 1.0358 | 1.0361 | 1.0364 | 1.0367 | 1.037 | 1.0374
| 1.035 | 1.0341 | 1.0343 | 1.0345 | 1.0347 | 1.0349 | 1.0351 | 1.0353 | 1.0355 | 1.0358 | 1.036 | 1.0363 | 1.0365 | 1.0368 | 1.0371 | 1.0374 | 1.0377 | 1.038 | 1.0384
| 1.036 | 1.0351 | 1.0353 | 1.0355 | 1.0357 | 1.0359 | 1.0361 | 1.0363 | 1.0365 | 1.0368 | 1.037 | 1.0373 | 1.0375 | 1.0378 | 1.0381 | 1.0384 | 1.0387 | 1.039 | 1.0394
| 1.037 | 1.0361 | 1.0363 | 1.0365 | 1.0367 | 1.0369 | 1.0371 | 1.0373 | 1.0375 | 1.0378 | 1.038 | 1.0383 | 1.0385 | 1.0388 | 1.0391 | 1.0394 | 1.0397 | 1.04 | 1.0404
| 1.038 | 1.0371 | 1.0373 | 1.0375 | 1.0377 | 1.0379 | 1.0381 | 1.0383 | 1.0385 | 1.0388 | 1.039 | 1.0393 | 1.0395 | 1.0398 | 1.0401 | 1.0404 | 1.0407 | 1.0411 | 1.0414
| 1.039 | 1.0381 | 1.0383 | 1.0385 | 1.0387 | 1.0389 | 1.0391 | 1.0393 | 1.0395 | 1.0398 | 1.04 | 1.0403 | 1.0405 | 1.0408 | 1.0411 | 1.0414 | 1.0417 | 1.0421 | 1.0424
| 1.04 | 1.0391 | 1.0393 | 1.0395 | 1.0397 | 1.0399 | 1.0401 | 1.0403 | 1.0405 | 1.0408 | 1.041 | 1.0413 | 1.0416 | 1.0418 | 1.0421 | 1.0424 | 1.0427 | 1.0431 | 1.0434
| 1.041 | 1.0401 | 1.0403 | 1.0405 | 1.0407 | 1.0409 | 1.0411 | 1.0413 | 1.0415 | 1.0418 | 1.042 | 1.0423 | 1.0426 | 1.0428 | 1.0431 | 1.0434 | 1.0437 | 1.0441 | 1.0444
| 1.042 | 1.0411 | 1.0413 | 1.0415 | 1.0417 | 1.0419 | 1.0421 | 1.0423 | 1.0425 | 1.0428 | 1.043 | 1.0433 | 1.0436 | 1.0438 | 1.0441 | 1.0444 | 1.0447 | 1.0451 | 1.0454
| 1.043 | 1.0421 | 1.0423 | 1.0425 | 1.0427 | 1.0429 | 1.0431 | 1.0433 | 1.0435 | 1.0438 | 1.044 | 1.0443 | 1.0446 | 1.0448 | 1.0451 | 1.0454 | 1.0458 | 1.0461 | 1.0464
| 1.044 | 1.0431 | 1.0433 | 1.0435 | 1.0437 | 1.0439 | 1.0441 | 1.0443 | 1.0445 | 1.0448 | 1.045 | 1.0453 | 1.0456 | 1.0458 | 1.0461 | 1.0464 | 1.0468 | 1.0471 | 1.0474
| 1.045 | 1.0441 | 1.0443 | 1.0445 | 1.0447 | 1.0449 | 1.0451 | 1.0453 | 1.0455 | 1.0458 | 1.046 | 1.0463 | 1.0466 | 1.0469 | 1.0471 | 1.0474 | 1.0478 | 1.0481 | 1.0484
| 1.046 | 1.0451 | 1.0453 | 1.0455 | 1.0457 | 1.0459 | 1.0461 | 1.0463 | 1.0465 | 1.0468 | 1.047 | 1.0473 | 1.0476 | 1.0479 | 1.0481 | 1.0485 | 1.0488 | 1.0491 | 1.0494
| 1.047 | 1.0461 | 1.0463 | 1.0465 | 1.0467 | 1.0469 | 1.0471 | 1.0473 | 1.0475 | 1.0478 | 1.048 | 1.0483 | 1.0486 | 1.0489 | 1.0492 | 1.0495 | 1.0498 | 1.0501 | 1.0504
| 1.048 | 1.0471 | 1.0473 | 1.0475 | 1.0477 | 1.0479 | 1.0481 | 1.0483 | 1.0485 | 1.0488 | 1.049 | 1.0493 | 1.0496 | 1.0499 | 1.0502 | 1.0505 | 1.0508 | 1.0511 | 1.0514
| 1.049 | 1.0481 | 1.0483 | 1.0485 | 1.0487 | 1.0489 | 1.0491 | 1.0493 | 1.0495 | 1.0498 | 1.05 | 1.0503 | 1.0506 | 1.0509 | 1.0512 | 1.0515 | 1.0518 | 1.0521 | 1.0524
| 1.05 | 1.0491 | 1.0493 | 1.0495 | 1.0497 | 1.0499 | 1.0501 | 1.0503 | 1.0505 | 1.0508 | 1.051 | 1.0513 | 1.0516 | 1.0519 | 1.0522 | 1.0525 | 1.0528 | 1.0531 | 1.0534
| 1.051 | 1.0501 | 1.0503 | 1.0505 | 1.0507 | 1.0509 | 1.0511 | 1.0513 | 1.0515 | 1.0518 | 1.052 | 1.0523 | 1.0526 | 1.0529 | 1.0532 | 1.0535 | 1.0538 | 1.0541 | 1.0544
| 1.052 | 1.0511 | 1.0513 | 1.0515 | 1.0517 | 1.0519 | 1.0521 | 1.0523 | 1.0525 | 1.0528 | 1.053 | 1.0533 | 1.0536 | 1.0539 | 1.0542 | 1.0545 | 1.0548 | 1.0551 | 1.0555
| 1.053 | 1.0522 | 1.0523 | 1.0525 | 1.0527 | 1.0529 | 1.0531 | 1.0533 | 1.0536 | 1.0538 | 1.0541 | 1.0543 | 1.0546 | 1.0549 | 1.0552 | 1.0555 | 1.0558 | 1.0561 | 1.0565
| 1.054 | 1.0532 | 1.0533 | 1.0535 | 1.0537 | 1.0539 | 1.0541 | 1.0543 | 1.0546 | 1.0548 | 1.0551 | 1.0553 | 1.0556 | 1.0559 | 1.0562 | 1.0565 | 1.0568 | 1.0571 | 1.0575
| 1.055 | 1.0542 | 1.0543 | 1.0545 | 1.0547 | 1.0549 | 1.0551 | 1.0553 | 1.0556 | 1.0558 | 1.0561 | 1.0563 | 1.0566 | 1.0569 | 1.0572 | 1.0575 | 1.0578 | 1.0581 | 1.0585
| 1.056 | 1.0552 | 1.0553 | 1.0555 | 1.0557 | 1.0559 | 1.0561 | 1.0563 | 1.0566 | 1.0568 | 1.0571 | 1.0573 | 1.0576 | 1.0579 | 1.0582 | 1.0585 | 1.0588 | 1.0591 | 1.0595
| 1.057 | 1.0562 | 1.0563 | 1.0565 | 1.0567 | 1.0569 | 1.0571 | 1.0573 | 1.0576 | 1.0578 | 1.0581 | 1.0583 | 1.0586 | 1.0589 | 1.0592 | 1.0595 | 1.0598 | 1.0601 | 1.0605
| 1.058 | 1.0572 | 1.0573 | 1.0575 | 1.0577 | 1.0579 | 1.0581 | 1.0583 | 1.0586 | 1.0588 | 1.0591 | 1.0593 | 1.0596 | 1.0599 | 1.0602 | 1.0605 | 1.0608 | 1.0611 | 1.0615
| 1.059 | 1.0582 | 1.0583 | 1.0585 | 1.0587 | 1.0589 | 1.0591 | 1.0593 | 1.0596 | 1.0598 | 1.0601 | 1.0603 | 1.0606 | 1.0609 | 1.0612 | 1.0615 | 1.0618 | 1.0621 | 1.0625
| 1.06 | 1.0592 | 1.0593 | 1.0595 | 1.0597 | 1.0599 | 1.0601 | 1.0603 | 1.0606 | 1.0608 | 1.0611 | 1.0613 | 1.0616 | 1.0619 | 1.0622 | 1.0625 | 1.0628 | 1.0632 | 1.0635
| 1.061 | 1.0602 | 1.0603 | 1.0605 | 1.0607 | 1.0609 | 1.0611 | 1.0613 | 1.0616 | 1.0618 | 1.0621 | 1.0623 | 1.0626 | 1.0629 | 1.0632 | 1.0635 | 1.0638 | 1.0642 | 1.0645
| 1.062 | 1.0612 | 1.0613 | 1.0615 | 1.0617 | 1.0619 | 1.0621 | 1.0623 | 1.0626 | 1.0628 | 1.0631 | 1.0633 | 1.0636 | 1.0639 | 1.0642 | 1.0645 | 1.0648 | 1.0652 | 1.0655
| 1.063 | 1.0622 | 1.0623 | 1.0625 | 1.0627 | 1.0629 | 1.0631 | 1.0633 | 1.0636 | 1.0638 | 1.0641 | 1.0643 | 1.0646 | 1.0649 | 1.0652 | 1.0655 | 1.0658 | 1.0662 | 1.0665
| 1.064 | 1.0632 | 1.0633 | 1.0635 | 1.0637 | 1.0639 | 1.0641 | 1.0643 | 1.0646 | 1.0648 | 1.0651 | 1.0653 | 1.0656 | 1.0659 | 1.0662 | 1.0665 | 1.0668 | 1.0672 | 1.0675
| 1.065 | 1.0642 | 1.0643 | 1.0645 | 1.0647 | 1.0649 | 1.0651 | 1.0653 | 1.0656 | 1.0658 | 1.0661 | 1.0664 | 1.0666 | 1.0669 | 1.0672 | 1.0675 | 1.0678 | 1.0682 | 1.0685
| 1.066 | 1.0652 | 1.0653 | 1.0655 | 1.0657 | 1.0659 | 1.0661 | 1.0663 | 1.0666 | 1.0668 | 1.0671 | 1.0674 | 1.0676 | 1.0679 | 1.0682 | 1.0685 | 1.0689 | 1.0692 | 1.0695
| 1.067 | 1.0662 | 1.0663 | 1.0665 | 1.0667 | 1.0669 | 1.0671 | 1.0673 | 1.0676 | 1.0678 | 1.0681 | 1.0684 | 1.0686 | 1.0689 | 1.0692 | 1.0695 | 1.0699 | 1.0702 | 1.0705
| 1.068 | 1.0672 | 1.0673 | 1.0675 | 1.0677 | 1.0679 | 1.0681 | 1.0683 | 1.0686 | 1.0688 | 1.0691 | 1.0694 | 1.0696 | 1.0699 | 1.0702 | 1.0705 | 1.0709 | 1.0712 | 1.0715
| 1.069 | 1.0682 | 1.0683 | 1.0685 | 1.0687 | 1.0689 | 1.0691 | 1.0693 | 1.0696 | 1.0698 | 1.0701 | 1.0704 | 1.0706 | 1.0709 | 1.0712 | 1.0715 | 1.0719 | 1.0722 | 1.0725
| 1.07 | 1.0692 | 1.0693 | 1.0695 | 1.0697 | 1.0699 | 1.0701 | 1.0704 | 1.0706 | 1.0708 | 1.0711 | 1.0714 | 1.0716 | 1.0719 | 1.0722 | 1.0725 | 1.0729 | 1.0732 | 1.0735
| 1.071 | 1.0702 | 1.0703 | 1.0705 | 1.0707 | 1.0709 | 1.0711 | 1.0714 | 1.0716 | 1.0718 | 1.0721 | 1.0724 | 1.0727 | 1.0729 | 1.0732 | 1.0736 | 1.0739 | 1.0742 | 1.0745
| 1.072 | 1.0712 | 1.0713 | 1.0715 | 1.0717 | 1.0719 | 1.0721 | 1.0724 | 1.0726 | 1.0728 | 1.0731 | 1.0734 | 1.0737 | 1.0739 | 1.0742 | 1.0746 | 1.0749 | 1.0752 | 1.0755
| 1.073 | 1.0722 | 1.0723 | 1.0725 | 1.0727 | 1.0729 | 1.0731 | 1.0734 | 1.0736 | 1.0738 | 1.0741 | 1.0744 | 1.0747 | 1.0749 | 1.0753 | 1.0756 | 1.0759 | 1.0762 | 1.0766
| 1.074 | 1.0732 | 1.0733 | 1.0735 | 1.0737 | 1.0739 | 1.0741 | 1.0744 | 1.0746 | 1.0748 | 1.0751 | 1.0754 | 1.0757 | 1.076 | 1.0763 | 1.0766 | 1.0769 | 1.0772 | 1.0776
| 1.075 | 1.0742 | 1.0743 | 1.0745 | 1.0747 | 1.0749 | 1.0751 | 1.0754 | 1.0756 | 1.0758 | 1.0761 | 1.0764 | 1.0767 | 1.077 | 1.0773 | 1.0776 | 1.0779 | 1.0782 | 1.0786